## 最终选择
prusa i3 组装外壳清单
序号 | 样图 | 名称 | 规格 | 备注 | 数量 | 单价 | 运费12 | 合计 | 总计 | 总额
新佳胜电子
1 |  | 3D打印机配件 Reprap MK2B热床铝板 加热板铝板 尺寸220*220*3mm | 220×220×3mm | 铝板 | 1 | 17 |  | 17 | 489.36
2 |  | NEMA17 42步进电机/17hs4401/1.7A 0.42N.M/diy电机/12V/3D打印机 | 额定电压2.7V,电流1.5A 电阻1.6欧。 力矩0.42N.M 二相四线 |  | 5 | 24 |  | 120
3 |  | 3D打印机配件长型直线轴承 | 8*15*24 |  | 10 | 0.85 |  | 8.5
4 |  | 3D 打印机套件 12864 LCD+ramps 1.4+A4988驱动+2560 R3 | 1.3D 12864 LCD 1个 2.3D ramps 1.4 1个 3.3D 2560 r3（带数据线） 1个 4.3D 4988 5个 散热片5个 5.3D转接头1个 6.3D 30cm长排线 2条 |  | 1 | 112 |  | 112
5 |  | 3脚鼠标开关 3脚 三脚 带柄 轻触开关 3脚 微动开关 |  |  | 3 | 0.08 |  | 0.24
6 |  | 3D打印机MK8挤出铝块挤出机带铜套 单喷头mk8挤出机安装块 带铜套 | 右手 | 向右 带电机支架 | 1 | 9.8 |  | 9.8
7 |  | 3D打印机配件 加热铝块 Makerbot Ultimak | 尺寸 20*15*12mm 螺丝: M6与M3(发热管与热电偶) 发热管: 6mm 热电偶: 3mm |  | 1 | 3.6 |  | 3.6
8 |  | 3D打印机6*20模具单头电热管加热管发热管加热棒单端12V40W | 6*20 |  | 2 | 2.1 |  | 4.2
9 |  | 3d打印机耗材 PLA 1.75/3.0mm 独立真空包装 净重0.3KG | pla打印质量要比abs好些 | 颜色里蓝,白 | 2 | 11 |  | 22
10 |  | 3D打印机 Makerbot 配件 挤出机 小散热风扇 | 12V 4010风扇 |  | 1 | 2.1 |  | 2.1
11 |  | NTC 单端玻封热敏电阻温度传感器 3D打印机 | AYN-MF59-104F-3950FB-1000 | 100K 1% 3950耐200度 | 2 | 0.3 |  | 0.6
12 |  | 3D打印机 配件 联轴器 | 5*5 5*8 弹性联轴器 |  | 2 | 1.03 |  | 2.06
13 |  | 3D打印机配件 扭力弹簧 |  |  | 5 | 0.03 |  | 0.15
14 |  | 3D打印机 MK3 铝基板 热床 | 214mm*214mm*3mm |  | 1 | 24 |  | 24
15 |  | 3D打印机配件 加热热床专用玻璃板 | 213*200*3 |  | 1 | 9.6 |  | 9.6
16 |  | 3D打印机喷嘴 黄铜喷头挤出头MakerBot MK8喷嘴 | 0.3mm*2+0.2*2 |  | 4 | 0.25 |  | 1
17 |  | 3D打印机配件 E3D喷嘴 全金属E3D M6 | 0.3mm*1+0.2*1 |  | 2 | 0.7 |  | 1.4
18 |  | 3D打印机配件 30MM喉管 铁氟龙管 Makerbot mk8喷头喉管 | M6*30mm |  | 2 | 0.48 |  | 0.96
19 |  | 3D打印机配件,扇热片 Makerbot MK7/MK8 | 40*40*11 |  | 1 | 3.2 |  | 3.2
20 |  | 2GT 同步带轮16齿 20齿带宽6 内孔8 | 20齿, 内孔5mm |  | 2 | 1.17 |  | 2.34
21 |  | 2GT-6mm橡胶开口同步皮带S2M GT2 MXL 同步带 GT2belt | GT2-6mm |  | 2 | 2.4 |  | 4.8
22 |  | 3D打印机配件 轴承 | 3*10*4mm |  | 2 | 1.2 |  | 2.4
23 |  | 3D打印机配件 风扇罩 保护罩 40*40 | 40*40 |  | 1 | 0.4 |  | 0.4
24 |  | 3D打印机配件 优质热缩管 绝缘管（阻燃） Φ2.0（2mm | 2mm*1m |  | 2 | 0.98 |  | 1.96
25 |  | 3D打印机配件 70cm 2pin母-母 电缆跳线 |  |  | 5 | 0.3 |  | 1.5
26 |  | 3D打印机 70cm 4pin母-母 电缆跳线 |  |  | 5 | 0.7 |  | 3.5
27 |  | 3D打印机配件 热床专用焊接线，红黑线 | 带焊头 |  | 2 | 1.9 |  | 3.8
28 |  | 3D打印机配件 42步进电机支架 钢质 42步进电机固定座 | 带螺丝 |  | 1 | 1.65 |  | 1.65
29 |  | 3D打印机配件 调平组件 M3螺丝 调平弹簧 调平旋钮套件 |  |  | 4 | 0.4 |  | 1.6
30 |  | 3D打印机 12V20A 开关电源 250W 打印主板 热床12v供电电源 | 198*150*110 | 12V 20A 250W | 1 | 36 |  | 36
31 |  | 3D打印机配件 Makerbot 电源插座 带开关和保险丝 |  |  | 1 | 3.05 |  | 3.05
32 |  | 机箱电源线 国标电脑电源线3芯0.75平方1.2米 三孔国标插头电源线 |  |  | 1 | 3.55 |  | 3.55
33 |  | 双头镀锡5/0.8导线 细线 100MM焊线 连接线 跳线 100条1捆 | 100mm*100 |  | 1 | 1.8 |  | 1.8
34 |  | 10CM长度 40P杜邦线 公对母 公头转母头 彩色排线 2.54脚距 | 100mm*40 |  | 1 | 1.5 |  | 1.5
35 |  | 缠绕管 包线管 绕线器 理线器 电线保护套6/8/10/12/16-30MM 黑白 | 8mm*10m |  | 1 | 2.3 |  | 2.3
37 |  | 金星3*100mm固定塑料自锁式尼龙扎带 1000条线束扎线带白黑色包邮 |  |  | 1 | 5.8 |  | 5.8
38 |  | PRUSA I3 2020铝材 3D打印机 光轴 T8丝杆套件 |  | 8MM*385MM*2根 8MM*340MM*4根 8MM丝杆2根 T8铜螺母2个 |  | 69/套 |  | 69
其他配件
1 |  | 3d打印机配件 PRUSA I3 3d打印机塑料件 I3铝型材塑料件 现货 |  |  |  | 58/套 | 12 | 58 | 76
2 |  | 3D打印机配件 PRUSSA I3 2020铝型材 塑件配套12.9级螺丝 |  |  |  | 18/套 |  | 18 |  |  | 630.36
3 |  | 铝框架 | 2020铝 5%切割损耗 | 410mm*1 310mm*2 385mm*2 246mm*2 | 1251 | 12元/m | 12 | 29 | 65
4 |  | 角码 螺母 垫片 螺钉 | 2020 (角码 + 内六角*2 + T型螺母*2 + 垫片*2) | 角码 0.6元/个 20M5内六角 0.35元/个 M5T型螺母 0.55元/个 m5 垫片 0.08元/个 | 12套 | 合计单价(2/套) |  | 24

## 手稿
prusa i3 组装外壳清单
| 序号 | 样图 | 名称 | 规格 | 备注 | 数量 | 单价 | 运费12 | 合计 | 总计 | 总额
| 3 |  | 3D 打印机主板套件 12864 LCD+RAMPS V1.4+A4988驱动+2560 R3 |  | 1.3D 12864 LCD 1个 2.3D ramps 1.4 1个 3.3D 2560 r3（带数据线） 1个 4.3D 4988 4个 散热片4个 5.3D转接头1个 6.3D 30cm长排线 2条 |  | 160/套 | 12 | 160 | 492
| 4 |  | 3D打印机配件 PRUSSA I3 2020铝型材 塑件配套12.9级螺丝 |  |  |  | 18/套 |  | 18
| 5 |  | PRUSA I3 2020铝材 3D打印机 光轴 T8丝杆套件 |  | 8MM*385MM*2根 8MM*340MM*4根 8MM丝杆2根 T8铜螺母2个 |  | 69/套 |  | 69
| 6 |  | 3d打印机配件 PRUSA I3 3d打印机塑料件 I3铝型材塑料件 现货 |  |  |  | 58/套 |  | 58
| 7 |  | 42步进电机 | /1.2A 34mm /17HD34008-22B 1.8°3D |  | 5 | 35 |  | 175
新佳胜电子
| 1 |  | 3D打印机配件 Reprap MK2B热床铝板 加热板铝板 尺寸220*220*3mm | 220×220×3mm | 铝板 | 1 | 17 |  | 17 | 551.12
| 2 |  | NEMA17 42步进电机/17hs4401/1.7A 0.42N.M/diy电机/12V/3D打印机 | 额定电压2.7V,电流1.5A 电阻1.6欧。 力矩0.42N.M 二相四线 |  | 5 | 24 |  | 120
备选 | 3 |  | 3d打印机配件 T8丝杆步进电机丝杆 丝杆螺母套装直径8mm | 丝杆套装 丝杆螺母套装直径300*8mm |  | 2 | 8.3 |  | 16.6
| 4 |  | 3D打印机配件 不锈钢光轴 光杆 8MM 圆柱直线直线光轴 | 350*8mm |  | 2 | 8.88 |  | 17.76
| 5 |  | 3D打印机配件 不锈钢光轴 光杆 8MM 圆柱直线直线光轴 | 390*8mm |  | 2 | 13.88 |  | 27.76
| 6 |  | 3D打印机配件长型直线轴承 | 8*15*24 |  | 10 | 0.85 |  | 8.5
| 7 |  | 3D 打印机套件 12864 LCD+ramps 1.4+A4988驱动+2560 R3 | 1.3D 12864 LCD 1个 2.3D ramps 1.4 1个 3.3D 2560 r3（带数据线） 1个 4.3D 4988 5个 散热片5个 5.3D转接头1个 6.3D 30cm长排线 2条 |  | 1 | 112 |  | 112
| 8 |  | 3脚鼠标开关 3脚 三脚 带柄 轻触开关 3脚 微动开关 |  |  | 3 | 0.08 |  | 0.24
| 9 |  | 3D打印机MK8挤出铝块挤出机带铜套 单喷头mk8挤出机安装块 带铜套 | 右手 | 向右 带电机支架 | 1 | 9.8 |  | 9.8
| 10 |  | 3D打印机配件 加热铝块 Makerbot Ultimak | 尺寸 20*15*12mm 螺丝: M6与M3(发热管与热电偶) 发热管: 6mm 热电偶: 3mm |  | 1 | 3.6 |  | 3.6
| 11 |  | 3D打印机6*20模具单头电热管加热管发热管加热棒单端12V40W | 6*20 |  | 2 | 2.1 |  | 4.2
| 12 |  | 3d打印机耗材 ABS 1.75/3.0mm |  | 颜色里蓝,白 | 2 | 11 |  | 22
| 13 |  | 3D打印机 Makerbot 配件 挤出机 小散热风扇 | 12V 4010风扇 |  | 1 | 2.1 |  | 2.1
| 14 |  | NTC 单端玻封热敏电阻温度传感器 3D打印机 | AYN-MF59-104F-3950FB-1000 | 100K 1% 3950耐200度 | 1 | 0.3 |  | 0.3
| 15 |  | 3D打印机 配件 联轴器 | 5*5 5*8 弹性联轴器 |  | 2 | 1.03 |  | 2.06
| 16 |  | 3D打印机配件 扭力弹簧 |  |  | 5 | 0.03 |  | 0.15
| 17 |  | 3D打印机 MK3 铝基板 热床 | 214mm*214mm*3mm |  | 1 | 24 |  | 24
| 18 |  | 3D打印机配件 加热热床专用玻璃板 | 213*200*3 |  | 1 | 9.6 |  | 9.6
| 19 |  | 3D打印机喷嘴 黄铜喷头挤出头MakerBot MK8喷嘴 | 0.3mm*2+0.2*2 |  | 4 | 0.25 |  | 1
| 20 |  | 3D打印机配件 E3D喷嘴 全金属E3D M6 | 0.3mm*1+0.2*1 |  | 2 | 0.7 |  | 1.4
| 21 |  | 3D打印机配件 30MM喉管 铁氟龙管 Makerbot mk8喷头喉管 | M6*30mm |  | 2 | 0.48 |  | 0.96
| 22 |  | 3D打印机配件,扇热片 Makerbot MK7/MK8 | 40*40*11 |  | 1 | 3.2 |  | 3.2
| 23 |  | 2GT 同步带轮16齿 20齿带宽6 内孔8 | 20齿, 内孔5mm |  | 4 | 1.17 |  | 4.68
| 24 |  | 2GT-6mm橡胶开口同步皮带S2M GT2 MXL 同步带 GT2belt | GT2-6mm |  | 1 | 2.4 |  | 2.4
| 25 |  | 3D打印机配件 轴承 | 3*10*4mm |  | 2 | 1.2 |  | 2.4
| 26 |  | 3D打印机配件 风扇罩 保护罩 40*40 | 40*40 |  | 1 | 0.4 |  | 0.4
| 27 |  | 3D打印机配件 优质热缩管 绝缘管（阻燃） Φ2.0（2mm | 2mm*1m |  | 2 | 0.98 |  | 1.96
| 28 |  | 3D打印机配件 70cm 2pin母-母 电缆跳线 |  |  | 5 | 0.3 |  | 1.5
| 29 |  | 3D打印机 70cm 4pin母-母 电缆跳线 |  |  | 5 | 0.7 |  | 3.5
| 30 |  | 3D打印机配件 热床专用焊接线，红黑线 | 带焊头 |  | 2 | 1.9 |  | 3.8
| 31 |  | 3D打印机配件 42步进电机支架 钢质 42步进电机固定座 | 带螺丝 |  | 1 | 1.65 |  | 1.65
| 32 |  | 3D打印机配件 调平组件 M3螺丝 调平弹簧 调平旋钮套件 |  |  | 4 | 0.4 |  | 1.6
| 33 |  | 3D打印机 12V20A 开关电源 250W 打印主板 热床12v供电电源 | 198*150*110 | 12V 20A 250W | 1 | 36 |  | 36
| 34 |  | 3D打印机配件 Makerbot 电源插座 带开关和保险丝 |  |  | 1 | 3.05 |  | 3.05
| 35 |  | 机箱电源线 国标电脑电源线3芯0.75平方1.2米 三孔国标插头电源线 |  |  | 1 | 3.55 |  | 3.55
| 36 |  | 双头镀锡5/0.8导线 细线 100MM焊线 连接线 跳线 100条1捆 | 100mm*100 |  | 1 | 1.8 |  | 1.8
| 37 |  | 10CM长度 40P杜邦线 公对母 公头转母头 彩色排线 2.54脚距 | 100mm*40 |  | 1 | 1.5 |  | 1.5
| 38 |  | 缠绕管 包线管 绕线器 理线器 电线保护套6/8/10/12/16-30MM 黑白 | 8mm*10m |  | 1 | 2.3 |  | 2.3
| 39 |  | 金星3*100mm固定塑料自锁式尼龙扎带 1000条线束扎线带白黑色包邮 |  |  | 1 | 5.8 |  | 5.8
| 5 |  | PRUSA I3 2020铝材 3D打印机 光轴 T8丝杆套件 |  | 8MM*385MM*2根 8MM*340MM*4根 8MM丝杆2根 T8铜螺母2个 |  | 69/套 |  | 69
其他配件
| 1 |  | 3d打印机配件 PRUSA I3 3d打印机塑料件 I3铝型材塑料件 现货 |  |  |  | 58/套 | 12 | 58 | 76
| 2 |  | 3D打印机配件 PRUSSA I3 2020铝型材 塑件配套12.9级螺丝 |  |  |  | 18/套 |  | 18 |  |  | 692.12
| 1 |  | 铝框架 | 2020铝 5%切割损耗 | 410mm*1 310mm*2 385mm*2 246mm*2 | 1251 | 12元/m | 12 | 29 | 65
| 2 |  | 角码 螺母 垫片 螺钉 | 2020 (角码 + 内六角*2 + T型螺母*2 + 垫片*2) | 角码 0.6元/个 20M5内六角 0.35元/个 M5T型螺母 0.55元/个 m5 垫片 0.08元/个 | 12套 | 合计单价(2/套) |  | 24

## 整套
3d打印机 桌面级I3高精度铝型材 diy套件 整机带铝基板热床包邮 | 769元